## Лист1
Расчет режимов резания при наружном точении | [7 empty] | главн угол | передн угол | угол наклона | радиус | материал | заготовка | матрезец | подача
[7 empty] | 1 | 20 | -15 | -5 | 0.5 | Сталь | Прокат | Тверд. сплав (Т15К6) | Черн. 0,8 | 0.8
|  |  |  | Подача= | 0.8 | мм/об | 2 | 30 | 0 | 0 | 1 | Чугун | Поковка (или литье под давл.) | Тверд. сплав (ВК8) | Черн. 0,6 | 0.6
|  |  |  | Скорость резания= | 118 | м/мин | 3 | 45 | 15 | 5 | 2 | Алюмин. | Литье (чугун) | Быстрорез | Черн. 0,4 | 0.4
Главный угол в плане= |  | град. |  | Глубина резания= | 2 | мм | 4 | 60 |  | 15 | 3 | Медные спл. | Литье (цветмет) | Быстрорез или ВК6 | Ra6,3 0,3 | 0.3
Передний угол= |  | град. |  | Частота вращения= | 251 | об/мин | 5 | 75 |  |  | 4 |  |  |  | Ra3,2 0,23 | 0.23
Радиус при вершине= |  | мм |  |  |  |  | 6 | 90 | [6 empty] | Ra1,6 0,11 | 0.11
7
Материал лезвия: | Быстрорез | [5 empty] | 8
Подача= |  | мм/об |  |  |  |  | 9
Материал: | [7 empty] | 1 | 1 | 2 | 4 | 3 | 4 | 2 | Быстрорез
Заготовка: | [14 empty] | 1 | 0.8
Диаметр= | 150 | мм
Глубина резания= | 2 | мм | Предполагаемая стойкость= |  | 90 | мин
Мощность станка= | 7 | кВт | Коэффициент износа станка= |  | 0.8 |  |  | КфиВ | Кзаг | Цп | у | н | КфиП | Куп | Крад
[7 empty] | 1 | 1.4 | 0.9 | 300 | 0.75 | -0.15 | 1.08 | 1.25 | 0.87
|  |  | (с) | http://Проминструмент.РФ |  | 2011 г. | 2 | 1.2 | 0.8 | 92 | 0.75 | 0 | 1.08 | 1.1 | 0.93
[7 empty] | 3 | 1 | 0.8 | 40 | 0.75 | 0 | 1 | 1 | 1
[7 empty] | 4 | 0.9 | 0.9 | 55 | 0.66 | 0 | 0.94 |  | 1.04
[7 empty] | 5 | 0.8 |  |  |  |  | 0.89 |  | 1.1
[7 empty] | 6 | 0.7 |  |  |  |  | 0.89
7
8
9
[8 empty] | 1.4 | 0.9 | 40 | 0.75 | 0 | 1.08 | 1.25 | 1.04
[8 empty] | 27417.6 |  | слагаемые скор
[8 empty] | 95.0112 | 288.5724 | 118.0497
250.5308