## Лист1
[7 empty] | 1 | 2 | 3
Сталь <160HB |  | Материал |  |  |  | 1 | 0.085 | 0.063 | 0.042
Сталь 160-240HB |  | Группа подач |  |  |  | 2 | 0.063 | 0.047 | 0.031
Сталь 240-300HB | [5 empty] | 3 | 0.046 | 0.038 | 0.023
Сталь >300HB |  | Диаметр сверла | 10 | мм |  | 4 | 0.038 | 0.028 | 0.019
Чугун <170HB |  | Отношение вылета сверла к диаметру |  |  |  | 5 | 0.13 | 0.097 | 0.065
Чугун >170HB |  | Мощность станка | 4 | кВт |  | 6 | 0.078 | 0.058 | 0.039
Мягкий цветмет | [5 empty] | 7 | 0.17 | 0.13 | 0.085
Твердый цветмет |  | Стойкость сверла 90 мин |  |  |  | 8 | 0.13 | 0.097 | 0.065
2
Сверление сквозных или глухих отверстий (5 класс точности) | [6 empty] | подача | 0.031
Сквозное или глухое сверление нежестких конструкций, или под развертку | [6 empty] | подача кор | 0.1049 | 0.1
Черновое сверление | [6 empty] | клс | 0.85
3 |  | Подача |  | 0.1 | мм/об
3 |  | Скорость резания |  | 72 | м/мин
4 |  | Частота вращения |  | 2293 | об/мин |  | 1 | 1
5 | [6 empty] | 2 | 0.95
6 | [6 empty] | 3 | 0.9
8 | [6 empty] | 4 | 0.85
10 | [6 empty] | 5 | 0.8
4 | с | (с) Проминструмент.РФ |  |  |  |  | 6 | 0.7
[7 empty] | c | q | y
[6 empty] | 1 | 0.0345 | 2 | 0.8
[6 empty] | 2 | 0.0345 | 2 | 0.8
[6 empty] | 3 | 0.0345 | 2 | 0.8
[6 empty] | 4 | 0.0345 | 2 | 0.8
[6 empty] | 5 | 0.021 | 2 | 0.8
[6 empty] | 6 | 0.021 | 2 | 0.8
[6 empty] | 8 | 0.012 | 2 | 0.8
[6 empty] | 7 | 0.005 | 2 | 0.8
[7 empty] | Мкр | 5.4679
[7 empty] | С | 0.0345
[7 empty] | v | 71.668 | 72
[7 empty] | частота | 2292.9936 | 2293